## Hoja1
v4 / 2023
Cálculo de la transmitancia térmica del hueco
Según apartado 2.1.4.1 del DA DB HE/1
| UH,m = | 1 | Transmitancia térmica del marco en W/m2K
| UH,v = | 1 | Transmitancia térmica del acristalamiento en W/m2K
| UH,p = | 1 | Transmitancia térmica de la zona con panel opaco o cajón de persiana W/m2K
| Ψv = | 0.08 | Transmitancia térmica lineal debida al acoplamiento entre marco y acristalamiento en W/mK* | [5 empty] | *
| Ψp = | 0.08 | Transmitancia térmica lineal debida al acoplamiento entre marco y paneles opacos o cajón de persiana en W/mK*
| AH,v = | 0.64 | Área de la parte acristalada en m2
| AH,m = | 0.36 | Área del marco en m2
| AH,p = | 0.2 | Área de la parte con panel opaco o cajón de persiana en m2 | [5 empty] | Para cualquier consulta contactar a desarrollo.negocio@persax.es
| lv = | 3.2 | Longitud de contacto entre marco y acristalamiento en m
| lp = | 1 | Longitud de contacto entre marco y paneles opacos o cajón de persiana en m
| UH = | 1.28 | W/m2K |  | Fórmula de cálculo:
Comprobación cumplimiento en zona climática concreta (para saber la zona climática ver en Anejo B del DB HE):
| Zona climática | α | A | B | C | D | E
| Valor límite | 3.2 | 2.7 | 2.3 | 2.1 | 1.8 | 1.8
| ¿Cumple? | Sí | Sí | Sí | Sí | Sí | Sí
| U de la ventana sin contar el cajón |  | = | 1.256
Continúa hacia abajo
Valores a introducir en HULC si queremos introducir el efecto del cajón de persiana (puede ser negativo si el cajón tiene menos transmitancia que la ventana)
| % hueco cubierto por el marco | [6 empty] | 36%
| Incremento de transmitancia térmica del hueco por intercalarios y cajones de persiana integrados: | [6 empty] | 1.911%
Valores a introducir en HULC si queremos introducir el efecto del cajón de persiana repercutiéndolo como variación de transmitancia en el marco
| % hueco cubierto por el marco | [6 empty] | 36%
| Incremento de transmitancia térmica del hueco por intercalarios y cajones de persiana integrados: | [6 empty] | 0%
| Transmitancia térmica (U) del marco = | [6 empty] | 0.84444